## Uređenje mreže cesta - 2900m2
OPĆINA UNEŠIĆ
TROŠKOVNIK RADOVA
Uređenje mreže nerazvrstanih cesta na području Općine Unešić - 2.900 m2
JN MV 24/21
sufinanciranje sredstvima
Ministarstva prostornoga uređenja, graditeljstva i državne imovine
na temelju Odluke o sufinanciranju projekta
KLASA: 363-01/21-01/181, URBROJ: 531-01/07-21-2, od dana 04.05.2021.
1. ZEMLJANI RADOVI
1.1. Izrada posteljice
Ovaj rad obuhvaća skidanje površinskog zatravljenog sloja debljine 10cm, odvoz viška materijala na deponiju, ravnanje podloge grejderom i zbijanje valjcima. Deponiju i troškove deponiranja snosi izvođač. Obračun po m2 izrađene posteljice.
m2 | 3200
UKUPNO ZEMLJANI RADOVI:
2. KOLNIČKA KONSTRUKCIJA
2.1. Izrada nosivog sloja
Izrada nosivog sloja od mehanički zbijenog zrnatog kamenog materijala.Nosivi sloj debljine 10cm se izvodi od drobljenog kamenog materijala granulacije 0-60, a u svemu prema točki 5-01 OTU za radove na cestama. Obračun po m2 izrađenog nosivog sloja.
m2 | 3200
2.2. Izrada habajućeg sloja asfalta AC11surf d=4cm
Izrada habajućeg sloja asfalta AC11surf AG4M3, debljine 4.0 cm, na pripremljenu podlogu. Radovi obuhvaćaju nabavu materijala, proizvodnju mješavine, prijevoz do mjesta ugradnje, ugradnju i valjanje iste do potrebne zbijenosti. Obračun po m2 ugrađenog asfalta.
m2 | 2900
UKUPNO KOLNIČKA KONSTRUKCIJA:
1. ZEMLJANI RADOVI
2. KOLNIČKA KONSTRUKCIJA
UKUPNO:
PDV 25%:
SVEUKUPNO: