## Uređenje mreže cesta
OPĆINA UNEŠIĆ
TROŠKOVNIK RADOVA
Uređenje mreže nerazvrstanih cesta na području Općine Unešić - 3300m2
JN MV 18/23
sufinanciranje Središnji državni ured za obnovu i stambeno zbrinjavanje
1. PRIPREMNI RADOVI
1.1. Izrada posteljice
Ovaj rad obuhvaća skidanje površinskog zatravljenog sloja debljine 10cm, odvoz viška materijala na deponiju, ravnanje podloge grejderom i zbijanje valjcima. Deponiju i troškove deponiranja snosi izvođač. Obračun po m2 izrađene posteljice.
m2 | 3500
1.2. Izrada nosivog sloja
Izrada nosivog sloja od mehanički zbijenog zrnatog kamenog materijala.Nosivi sloj debljine 10cm se izvodi od drobljenog kamenog materijala granulacije 0-60, a u svemu prema točki 5-01 OTU za radove na cestama. Obračun po m2 izrađenog nosivog sloja.
m2 | 3500
UKUPNO PRIPREMNI RADOVI:
2. ASFALTERSKI RADOVI
2.1. Izrada habajućeg sloja asfalta AC11surf d=4cm
Izrada habajućeg sloja asfalta AC11surf AG4M3, debljine 4.0 cm, na pripremljenu podlogu. Radovi obuhvaćaju nabavu materijala, proizvodnju mješavine, prijevoz do mjesta ugradnje, ugradnju i valjanje iste do potrebne zbijenosti. Obračun po m2 ugrađenog asfalta.
m2 | 3300
UKUPNO ASFALTERSKI RADOVI:
1. PRIPREMNI RADOVI
2. ASFALTERSKI RADOVI
UKUPNO:
PDV 25%:
SVEUKUPNO: